## Sheet1
Bore | Fitting Size | Length | Minimum Length | Working Pressure (BAR) | Safety Factor (MIN) | Bend Radius (MM)
- (DN10 (3/8”)) | 3/8” – ½” | - | 150mm | 20 | 4:01 | 40
- (DN12 (1/2”)) | ½” – ¾” | - | 150mm | 20 | 4:01 | 60
- (DN16 (5/8”)) | ½” – ¾” | - | 150mm | 16 | 4:01 | 70
- (DN20 (3/4”)) | ½” – ¾” | - | 180mm | 16 | 4:01 | 80
- (DN25 (1”)) | 1” | - | 180mm | 10 | 4:01 | 100
- (DN32 (1 ¼”)) | 1 ¼” | - | 230mm | 10 | 4:01 | 160
- (DN40 (1 ½”)) | 1 ½” | - | 250mm | 6 | 4:01 | 180
- (DN50 (2”)) | 2” | - | 250mm | 6 | 4:01 | 230
Temperature Range
-20C to +110°C
Standards
ISO9001-2008
BSRIA BG4/2004 (up to 1”)
WRAS Approved Version Available (up to 1”)