## Sheet1
Bore | Fitting Size | Length | Minimum Length | Working Pressure (BAR) | Safety Factor (MIN) | Bend Radius (MM)
DN08 (5/16”) | B16X18 | - | - | 30 | 4:01 | 40
DN10 (3/8”) | B16X18 | - | - | 30 | 4:01 | 50
DN12 (1/2”) | B21X23 | - | - | 20 | 4:01 | 60
DN20 (3/4”) | 28X30 | - | - | 20 | 4:01 | 80
DN25 (1”) | B36X38 | - | - | 20 | - | 100
Temperature Range
-20C to + 80°C
Standards
ISO9001-2008