## Sheet1
Bore | Fitting Size | Length | Minimum Length | Working Pressure (BAR) | Safety Factor (MIN) | Bend Radius (MM)
DN06 (1/4”) | B12X14 | - | 150mm | 15 | 4:01 | 40
DN08 (5/16”) | B13X15 | - | 150mm | 15 | 4:01 | 50
DN10 (3/8”) | B16X18 | - | 150mm | 15 | 4:01 | 55
DN12 (1/2”) | B20X22 | - | 150mm | 15 | 4:01 | 60
DN16 (5/8”) | B23X25 | - | 150mm | 10 | 4:01 | 80
DN20 (3/4”) | B28X30 | - | 150mm | 10 | 4:01 | 90
DN25 (1”) | B36X38 | - | 180mm | 10 | 4:01 | 10
Temperature Range
-20C to + 80°C
Standards
ISO9001-2008