## Output (W)
|  |  | Hudevad Radiator Design A/S |  |  |  | Language: | [6 empty] | = Kvik lagerprogram
|  |  | Saltgade 11 |  |  |  | Indtast temperatursæt
|  |  | DK-6760 Ribe |  |  |  | Fremløbstemperatur |  |  | Returtemperatur |  |  | Rumtemperatur |  |  | ∆T
|  |  | Tel: +45 75 42 02 55 |  |  |  | Tf |  |  | Tr |  |  | Ti |  |  | dTln
[7 empty] | 70 |  |  | 40 |  |  | 20 |  |  | 35
www.hudevad.dk
[7 empty] | Reduceringsfaktor * [%] |  |  | 0%
Temperatursæt | Hudevad LK
70/40-20
Højde [mm] | 140 | [7 empty] | 210
Type | 2-20 | 2-21 | 2-22 | 2-30 | 2-31 | 2-32 |  |  | 3-20 | 3-21 | 3-22 | 3-30 | 3-31 | 3-32
Længde [mm] | [16 empty] | Stamdata
[17 empty] | 1 | [11 empty] | Produkt type
400 | 142.8631 | 177.5507 | 212.3761 | 239.0783 | 286.4445 | 310.3288 |  |  | 175.9322 | 225.6174 | 268.862 | 305.768 | 366.4275 | 400.4171 |  |  | language | 1 | 2 | 3 | 4 | 5 | 6 | 7 | 8 | 9 | 10 | 11 | 12 | 13 | 14 | 15 | 16 | 17 | 18
500 | 178.5789 | 221.9384 | 265.4701 | 298.8479 | 358.0556 | 387.911 |  |  | 219.9153 | 282.0218 | 336.0774 | 382.21 | 458.0344 | 500.5214 |  |  | Dansk | 1 | Saltgade 11 | DK-6760 Ribe | Tel.: +45 7542 0255 | www.rio.dk | www.hudevad.dk | Indtast temperatursæt | Fremløbstemperatur | Returtemperatur | Rumtemperatur | Reduceringsfaktor * [%] | Hudevad LK | Højde [mm] | Type | Længde [mm] | Temperatursæt | *Reduceringsfaktor anvendes ved reduktion af varmeydelsen, f.eks. hvor radiatorer skal monteres i grav eller under loft | = Kvik lagerprogram
600 | 214.2946 | 266.3261 | 318.5642 | 358.6175 | 429.6667 | 465.4933 |  |  | 263.8983 | 338.4261 | 403.2929 | 458.652 | 549.6413 | 600.6257 |  |  | Deutsch | 2 | Saltgade 11 | DK-6760 Ribe | Tel.: +45 7542 0255 |  | www.hudevad.com | Temperatursatz eingeben | Vorlauftemperatur | Rücklauftemperatur | Raumtemperatur | Reduktionsfaktor * [%] | Hudevad LK | Bauhöhe [mm] | Typ | Baulänge [mm] | Temperatursatz | *Der Reduktionsfaktor wird für die Reduzierung der Wärmeleistung verwendet, z.B. wenn Heizkörper in Gräben oder unter Decken zu montieren sind
700 | 250.0104 | 310.7138 | 371.6582 | 418.3871 | 501.2778 | 543.0755 |  |  | 307.8814 | 394.8305 | 470.5084 | 535.094 | 641.2482 | 700.73 |  |  | English | 3 | Record Hall Business Ctr, Rm 215, Baldwin Gardens | Hatton Garden, London EC1N 7RJ | Tel.: +44 (0) 2476 88 1200 |  | www.hudevad.com | Enter temperature set | Flow temperature | Return temperature | Room temperature | Reduction factor * [%] | Hudevad LK | Height [mm] | Type | Length [mm] | Temperature set | *The reduction factor is used for heat output reduction, e.g. when radiators are to be installed in trenches or under ceilings
800 | 285.7262 | 355.1015 | 424.7522 | 478.1567 | 572.8889 | 620.6577 |  |  | 351.8644 | 451.2349 | 537.7239 | 611.536 | 732.8551 | 800.8343 |  |  | François | 1: 4; 2: Plomb'Art; 3: Kim Staeger-Holst; 4: Tel.: +33 180 815310; 6: www.hudevad.com
900 | 321.4419 | 399.4892 | 477.8463 | 537.9263 | 644.5 | 698.2399 |  |  | 395.8475 | 507.6392 | 604.9394 | 687.978 | 824.462 | 900.9385 |  |  | Norsk | 1: 5; 2: Saltgade 11; 3: DK-6760 Ribe; 4: Tel.: +45 7542 0255; 6: www.hudevad.com
1000 | 357.1577 | 443.8768 | 530.9403 | 597.6959 | 716.1111 | 775.8221 |  |  | 439.8305 | 564.0436 | 672.1549 | 764.4201 | 916.0688 | 1001.0428 |  |  | Svenska | 1: 6; 2: Saltgade 11; 3: DK-6760 Ribe; 4: Tel.: +45 7542 0255; 6: www.hudevad.com
1100 | 392.8735 | 488.2645 | 584.0343 | 657.4655 | 787.7223 | 853.4043 |  |  | 483.8136 | 620.4479 | 739.3704 | 840.8621 | 1007.6757 | 1101.1471
1200 | 428.5892 | 532.6522 | 637.1283 | 717.235 | 859.3334 | 930.9865 |  |  | 527.7966 | 676.8523 | 806.5859 | 917.3041 | 1099.2826 | 1201.2514
1300 | 464.305 | 577.0399 | 690.2224 | 777.0046 | 930.9445 | 1008.5687 |  |  | 571.7797 | 733.2566 | 873.8013 | 993.7461 | 1190.8895 | 1301.3557
1400 | 500.0208 | 621.4276 | 743.3164 | 836.7742 | 1002.5556 | 1086.1509 |  |  | 615.7627 | 789.661 | 941.0168 | 1070.1881 | 1282.4964 | 1401.46
1500 | 535.7366 | 665.8153 | 796.4104 | 896.5438 | 1074.1667 | 1163.7331 |  |  | 659.7458 | 846.0653 | 1008.2323 | 1146.6301 | 1374.1033 | 1501.5642
1600 | 571.4523 | 710.203 | 849.5045 | 956.3134 | 1145.7778 | 1241.3153 |  |  | 703.7289 | 902.4697 | 1075.4478 | 1223.0721 | 1465.7102 | 1601.6685
1700 | 607.1681 | 754.5906 | 902.5985 | 1016.083 | 1217.3889 | 1318.8976 |  |  | 747.7119 | 958.8741 | 1142.6633 | 1299.5141 | 1557.317 | 1701.7728
1800 | 642.8839 | 798.9783 | 955.6925 | 1075.8526 | 1289.0001 | 1396.4798 |  |  | 791.695 | 1015.2784 | 1209.8788 | 1375.9561 | 1648.9239 | 1801.8771
1900 | 678.5996 | 843.366 | 1008.7866 | 1135.6221 | 1360.6112 | 1474.062 |  |  | 835.678 | 1071.6828 | 1277.0943 | 1452.3981 | 1740.5308 | 1901.9814
2000 | 714.3154 | 887.7537 | 1061.8806 | 1195.3917 | 1432.2223 | 1551.6442 |  |  | 879.6611 | 1128.0871 | 1344.3098 | 1528.8401 | 1832.1377 | 2002.0857
2100 | 750.0312 | 932.1414 | 1114.9746 | 1255.1613 | 1503.8334 | 1629.2264 |  |  | 923.6441 | 1184.4915 | 1411.5253 | 1605.2821 | 1923.7446 | 2102.1899
2200 | 785.7469 | 976.5291 | 1168.0686 | 1314.9309 | 1575.4445 | 1706.8086 |  |  | 967.6272 | 1240.8958 | 1478.7407 | 1681.7241 | 2015.3515 | 2202.2942
2300 | 821.4627 | 1020.9167 | 1221.1627 | 1374.7005 | 1647.0556 | 1784.3908 |  |  | 1011.6102 | 1297.3002 | 1545.9562 | 1758.1661 | 2106.9583 | 2302.3985
2400 | 857.1785 | 1065.3044 | 1274.2567 | 1434.4701 | 1718.6667 | 1861.973 |  |  | 1055.5933 | 1353.7046 | 1613.1717 | 1834.6081 | 2198.5652 | 2402.5028
2500 | 892.8943 | 1109.6921 | 1327.3507 | 1494.2397 | 1790.2779 | 1939.5552 |  |  | 1099.5763 | 1410.1089 | 1680.3872 | 1911.0501 | 2290.1721 | 2502.6071
2600 | 928.61 | 1154.0798 | 1380.4448 | 1554.0092 | 1861.889 | 2017.1374 |  |  | 1143.5594 | 1466.5133 | 1747.6027 | 1987.4921 | 2381.779 | 2602.7114
2700 | 964.3258 | 1198.4675 | 1433.5388 | 1613.7788 | 1933.5001 | 2094.7196 |  |  | 1187.5424 | 1522.9176 | 1814.8182 | 2063.9341 | 2473.3859 | 2702.8156
2800 | 1000.0416 | 1242.8552 | 1486.6328 | 1673.5484 | 2005.1112 | 2172.3019 |  |  | 1231.5255 | 1579.322 | 1882.0337 | 2140.3761 | 2564.9928 | 2802.9199
2900 | 1035.7573 | 1287.2429 | 1539.7268 | 1733.318 | 2076.7223 | 2249.8841 |  |  | 1275.5086 | 1635.7263 | 1949.2492 | 2216.8182 | 2656.5996 | 2903.0242
3000 | 1071.4731 | 1331.6305 | 1592.8209 | 1793.0876 | 2148.3334 | 2327.4663 |  |  | 1319.4916 | 1692.1307 | 2016.4647 | 2293.2602 | 2748.2065 | 3003.1285
3100 | 1107.1889 | 1376.0182 | 1645.9149 | 1852.8572 | 2219.9445 | 2405.0485 |  |  | 1363.4747 | 1748.535 | 2083.6801 | 2369.7022 | 2839.8134 | 3103.2328
3200 | 1142.9046 | 1420.4059 | 1699.0089 | 1912.6268 | 2291.5557 | 2482.6307 |  |  | 1407.4577 | 1804.9394 | 2150.8956 | 2446.1442 | 2931.4203 | 3203.3371
3300 | 1178.6204 | 1464.7936 | 1752.103 | 1972.3964 | 2363.1668 | 2560.2129 |  |  | 1451.4408 | 1861.3438 | 2218.1111 | 2522.5862 | 3023.0272 | 3303.4413
3400 | 1214.3362 | 1509.1813 | 1805.197 | 2032.1659 | 2434.7779 | 2637.7951 |  |  | 1495.4238 | 1917.7481 | 2285.3266 | 2599.0282 | 3114.6341 | 3403.5456
3500 | 1250.052 | 1553.569 | 1858.291 | 2091.9355 | 2506.389 | 2715.3773 |  |  | 1539.4069 | 1974.1525 | 2352.5421 | 2675.4702 | 3206.241 | 3503.6499
3600 | 1285.7677 | 1597.9566 | 1911.385 | 2151.7051 | 2578.0001 | 2792.9595 |  |  | 1583.3899 | 2030.5568 | 2419.7576 | 2751.9122 | 3297.8478 | 3603.7542
3700 | 1321.4835 | 1642.3443 | 1964.4791 | 2211.4747 | 2649.6112 | 2870.5417 |  |  | 1627.373 | 2086.9612 | 2486.9731 | 2828.3542 | 3389.4547 | 3703.8585
3800 | 1357.1993 | 1686.732 | 2017.5731 | 2271.2443 | 2721.2224 | 2948.1239 |  |  | 1671.356 | 2143.3655 | 2554.1886 | 2904.7962 | 3481.0616 | 3803.9628
3900 | 1392.915 | 1731.1197 | 2070.6671 | 2331.0139 | 2792.8335 | 3025.7062 |  |  | 1715.3391 | 2199.7699 | 2621.404 | 2981.2382 | 3572.6685 | 3904.067
4000 | 1428.6308 | 1775.5074 | 2123.7612 | 2390.7835 | 2864.4446 | 3103.2884 |  |  | 1759.3221 | 2256.1743 | 2688.6195 | 3057.6802 | 3664.2754 | 4004.1713
Længde [mm] | 0 | 0 | 0 | 0 | 0 | 0 |  |  | 0 | 0 | 0 | 0 | 0 | 0
Type | 2-20 | 2-21 | 2-22 | 2-30 | 2-31 | 2-32 |  |  | 3-20 | 3-21 | 3-22 | 3-30 | 3-31 | 3-32
Højde [mm] | 2-20: 140 |  |  | 210
n | 1.2112 | 1.2457 | 1.2671 | 1.2749 | 1.243 | 1.269 |  |  | 1.2928 | 1.2662 | 1.2745 | 1.2898 | 1.2918 | 1.3067
W/m (75/65-20) | 594 | 749 | 904 | 1021 | 1207 | 1322 |  |  | 757 | 960 | 1148 | 1314 | 1576 | 1733
KG/m | 13.5 | 15.2 | 16.8 | 24 | 24.8 | 25.5 |  |  | 20.4 | 22.6 | 25.1 | 33 | 35.5 | 37.8
L/m | 1.8 | 1.8 | 1.8 | 2.8 | 2.8 | 2.8 |  |  | 2.7 | 2.7 | 2.7 | 4.1 | 4.1 | 4.1
*Reduceringsfaktor anvendes ved reduktion af varmeydelsen, f.eks. hvor radiatorer skal monteres i grav eller under loft
Printed: | 2-20: 2026-07-28 13:34
ALT MED GULT SKAL UDFYLDES!!!
n | 1.2112 | 1.2457 | 1.2671 | 1.2749 | 1.243 | 1.269 |  |  | 1.2928 | 1.2662 | 1.2745 | 1.2898 | 1.2918 | 1.3067
W/m (75/65-20) | 594 | 749 | 904 | 1021 | 1207 | 1322 |  |  | 757 | 960 | 1148 | 1314 | 1576 | 1733
TILLÆG | 594 | 749 | 904 | 1021 | 1207 | 1322 | 0 | 0 | 757 | 960 | 1148 | 1314 | 1576 | 1733 | 0 | 0
KG/m | 13.5 | 15.2 | 16.8 | 24 | 24.8 | 25.5 |  |  | 20.4 | 22.6 | 25.1 | 33 | 35.5 | 37.8
L/m | 1.8 | 1.8 | 1.8 | 2.8 | 2.8 | 2.8 |  |  | 2.7 | 2.7 | 2.7 | 4.1 | 4.1 | 4.1
/
-
Print

## Flow (L-h)
|  |  | Hudevad A/S |  |  |  | Temperatursæt
Saltgade 11
|  |  | DK-6760 Ribe |  |  |  | Fremløbstemperatur |  |  | Returtemperatur |  |  | Rumtemperatur |  | ∆T
|  |  | Tel: +45 75 42 02 55 |  |  |  | Tf |  |  | Tr |  |  | Ti |  | dTln
[7 empty] | 70 |  |  | 40 |  |  | 20 |  | 35
www.hudevad.dk
[7 empty] | Reduceringsfaktor * [%] |  |  | 0%
Temperatursæt | Hudevad LK
70/40-20
Højde [mm] | 140 | [7 empty] | 210
Type | 2-20 | 2-21 | 2-22 | 2-30 | 2-31 | 2-32 | 0 | 0 | 3-20 | 3-21 | 3-22 | 3-30 | 3-31 | 3-32
Længde [mm] | 0 | 0 | 0 | 0 | 0 | 0 |  |  | 0 | 0 | 0 | 0 | 0 | 0
400 | 4.4211 | 5.5065 | 6.5956 | 7.4285 | 8.8823 | 9.6387 |  |  | 5.4726 | 7.0064 | 8.3537 | 9.5096 | 11.3976 | 12.4666
500 | 5.5263 | 6.8832 | 8.2444 | 9.2856 | 11.1028 | 12.0484 |  |  | 6.8408 | 8.758 | 10.4421 | 11.887 | 14.247 | 15.5832
600 | 6.6316 | 8.2598 | 9.8933 | 11.1427 | 13.3234 | 14.4581 |  |  | 8.209 | 10.5096 | 12.5305 | 14.2644 | 17.0964 | 18.6999
700 | 7.7369 | 9.6365 | 11.5422 | 12.9998 | 15.5439 | 16.8678 |  |  | 9.5771 | 12.2612 | 14.619 | 16.6418 | 19.9458 | 21.8165
800 | 8.8422 | 11.0131 | 13.1911 | 14.857 | 17.7645 | 19.2775 |  |  | 10.9453 | 14.0128 | 16.7074 | 19.0192 | 22.7952 | 24.9332
900 | 9.9474 | 12.3897 | 14.84 | 16.7141 | 19.9851 | 21.6871 |  |  | 12.3135 | 15.7643 | 18.7958 | 21.3966 | 25.6446 | 28.0498
1000 | 11.0527 | 13.7664 | 16.4889 | 18.5712 | 22.2056 | 24.0968 |  |  | 13.6816 | 17.5159 | 20.8842 | 23.774 | 28.494 | 31.1664
1100 | 12.158 | 15.143 | 18.1378 | 20.4283 | 24.4262 | 26.5065 |  |  | 15.0498 | 19.2675 | 22.9726 | 26.1514 | 31.3434 | 34.2831
1200 | 13.2632 | 16.5196 | 19.7867 | 22.2855 | 26.6468 | 28.9162 |  |  | 16.4179 | 21.0191 | 25.0611 | 28.5288 | 34.1928 | 37.3997
1300 | 14.3685 | 17.8963 | 21.4355 | 24.1426 | 28.8673 | 31.3259 |  |  | 17.7861 | 22.7707 | 27.1495 | 30.9062 | 37.0422 | 40.5164
1400 | 15.4738 | 19.2729 | 23.0844 | 25.9997 | 31.0879 | 33.7356 |  |  | 19.1543 | 24.5223 | 29.2379 | 33.2836 | 39.8916 | 43.633
1500 | 16.579 | 20.6496 | 24.7333 | 27.8568 | 33.3085 | 36.1452 |  |  | 20.5224 | 26.2739 | 31.3263 | 35.661 | 42.7409 | 46.7497
1600 | 17.6843 | 22.0262 | 26.3822 | 29.7139 | 35.529 | 38.5549 |  |  | 21.8906 | 28.0255 | 33.4148 | 38.0384 | 45.5903 | 49.8663
1700 | 18.7896 | 23.4028 | 28.0311 | 31.5711 | 37.7496 | 40.9646 |  |  | 23.2588 | 29.7771 | 35.5032 | 40.4158 | 48.4397 | 52.9829
1800 | 19.8949 | 24.7795 | 29.68 | 33.4282 | 39.9701 | 43.3743 |  |  | 24.6269 | 31.5287 | 37.5916 | 42.7932 | 51.2891 | 56.0996
1900 | 21.0001 | 26.1561 | 31.3289 | 35.2853 | 42.1907 | 45.784 |  |  | 25.9951 | 33.2803 | 39.68 | 45.1706 | 54.1385 | 59.2162
2000 | 22.1054 | 27.5327 | 32.9778 | 37.1424 | 44.4113 | 48.1937 |  |  | 27.3632 | 35.0319 | 41.7685 | 47.548 | 56.9879 | 62.3329
2100 | 23.2107 | 28.9094 | 34.6267 | 38.9995 | 46.6318 | 50.6033 |  |  | 28.7314 | 36.7835 | 43.8569 | 49.9254 | 59.8373 | 65.4495
2200 | 24.3159 | 30.286 | 36.2755 | 40.8567 | 48.8524 | 53.013 |  |  | 30.0996 | 38.5351 | 45.9453 | 52.3028 | 62.6867 | 68.5662
2300 | 25.4212 | 31.6627 | 37.9244 | 42.7138 | 51.073 | 55.4227 |  |  | 31.4677 | 40.2867 | 48.0337 | 54.6801 | 65.5361 | 71.6828
2400 | 26.5265 | 33.0393 | 39.5733 | 44.5709 | 53.2935 | 57.8324 |  |  | 32.8359 | 42.0383 | 50.1221 | 57.0575 | 68.3855 | 74.7995
2500 | 27.6317 | 34.4159 | 41.2222 | 46.428 | 55.5141 | 60.2421 |  |  | 34.2041 | 43.7898 | 52.2106 | 59.4349 | 71.2349 | 77.9161
2600 | 28.737 | 35.7926 | 42.8711 | 48.2852 | 57.7346 | 62.6518 |  |  | 35.5722 | 45.5414 | 54.299 | 61.8123 | 74.0843 | 81.0327
2700 | 29.8423 | 37.1692 | 44.52 | 50.1423 | 59.9552 | 65.0614 |  |  | 36.9404 | 47.293 | 56.3874 | 64.1897 | 76.9337 | 84.1494
2800 | 30.9475 | 38.5458 | 46.1689 | 51.9994 | 62.1758 | 67.4711 |  |  | 38.3085 | 49.0446 | 58.4758 | 66.5671 | 79.7831 | 87.266
2900 | 32.0528 | 39.9225 | 47.8178 | 53.8565 | 64.3963 | 69.8808 |  |  | 39.6767 | 50.7962 | 60.5643 | 68.9445 | 82.6325 | 90.3827
3000 | 33.1581 | 41.2991 | 49.4666 | 55.7136 | 66.6169 | 72.2905 |  |  | 41.0449 | 52.5478 | 62.6527 | 71.3219 | 85.4819 | 93.4993
3100 | 34.2634 | 42.6758 | 51.1155 | 57.5708 | 68.8375 | 74.7002 |  |  | 42.413 | 54.2994 | 64.7411 | 73.6993 | 88.3313 | 96.616
3200 | 35.3686 | 44.0524 | 52.7644 | 59.4279 | 71.058 | 77.1099 |  |  | 43.7812 | 56.051 | 66.8295 | 76.0767 | 91.1807 | 99.7326
3300 | 36.4739 | 45.429 | 54.4133 | 61.285 | 73.2786 | 79.5195 |  |  | 45.1494 | 57.8026 | 68.9179 | 78.4541 | 94.0301 | 102.8493
3400 | 37.5792 | 46.8057 | 56.0622 | 63.1421 | 75.4992 | 81.9292 |  |  | 46.5175 | 59.5542 | 71.0064 | 80.8315 | 96.8795 | 105.9659
3500 | 38.6844 | 48.1823 | 57.7111 | 64.9992 | 77.7197 | 84.3389 |  |  | 47.8857 | 61.3058 | 73.0948 | 83.2089 | 99.7289 | 109.0825
3600 | 39.7897 | 49.5589 | 59.36 | 66.8564 | 79.9403 | 86.7486 |  |  | 49.2538 | 63.0574 | 75.1832 | 85.5863 | 102.5783 | 112.1992
3700 | 40.895 | 50.9356 | 61.0089 | 68.7135 | 82.1608 | 89.1583 |  |  | 50.622 | 64.809 | 77.2716 | 87.9637 | 105.4277 | 115.3158
3800 | 42.0002 | 52.3122 | 62.6577 | 70.5706 | 84.3814 | 91.568 |  |  | 51.9902 | 66.5606 | 79.3601 | 90.3411 | 108.2771 | 118.4325
3900 | 43.1055 | 53.6888 | 64.3066 | 72.4277 | 86.602 | 93.9776 |  |  | 53.3583 | 68.3122 | 81.4485 | 92.7185 | 111.1265 | 121.5491
4000 | 44.2108 | 55.0655 | 65.9555 | 74.2849 | 88.8225 | 96.3873 |  |  | 54.7265 | 70.0638 | 83.5369 | 95.0959 | 113.9759 | 124.6658
Længde [mm] | 0 | 0 | 0 | 0 | 0 | 0 |  |  | 0 | 0 | 0 | 0 | 0 | 0
Type | 2-20 | 2-21 | 2-22 | 2-30 | 2-31 | 2-32 |  |  | 3-20 | 3-21 | 3-22 | 3-30 | 3-31 | 3-32
Højde [mm] | 2-20: 140 |  |  | 210
n | 1.2112 | 1.2457 | 1.2671 | 1.2749 | 1.243 | 1.269 |  |  | 1.2928 | 1.2662 | 1.2745 | 1.2898 | 1.2918 | 1.3067
W/m (75/65-20) | 594 | 749 | 904 | 1021 | 1207 | 1322 |  |  | 757 | 960 | 1148 | 1314 | 1576 | 1733
KG/m | 13.5 | 15.2 | 16.8 | 24 | 24.8 | 25.5 |  |  | 20.4 | 22.6 | 25.1 | 33 | 35.5 | 37.8
L/m | 1.8 | 1.8 | 1.8 | 2.8 | 2.8 | 2.8 |  |  | 2.7 | 2.7 | 2.7 | 4.1 | 4.1 | 4.1
*Reduceringsfaktor anvendes ved reduktion af varmeydelsen, f.eks. hvor radiatorer skal monteres i grav eller under loft
Print