## Output (W)
|  |  | Hudevad A/S |  |  | Language:
|  |  | Record Hall Bsuiness Ctr, Rm 215, 16-16A Baldwin Gardens |  |  | Enter temperature set
|  |  | Hatton Garden, London EC1N 7RJ |  |  | Flow temperature | Return temperature | Room temperature | ∆T
|  |  | Tel.: +44 (0) 2476 88 1200 |  |  | Tf | Tr | Ti | dTln
[6 empty] | 75 | 65 | 20 | 50
www.hudevad.com
[6 empty] | Reduction factor * [%] | 0%
Temperature set | Rakon
75/65-20
Height [mm] | 2-Rør |  | 3-Rør
Type [mm] | 2-20 | 2-30 | 3-20 | 3-30
Length [mm] | [9 empty] | Stamdata
610 | 331.8647 | 622.856 | 461.8056 | 801.6021
710 | 386.2688 | 724.9635 | 537.5115 | 933.0123 | [5 empty] | 3 | [11 empty] | Produkt type
810 | 440.6728 | 827.071 | 613.2173 | 1064.4225 | [5 empty] | language | 1 | 2 | 3 | 4 | 5 | 6 | 7 | 8 | 9 | 10 | 11 | 12 | 13 | 14 | 15 | 16 | 17 | 18 | 19
910 | 495.0769 | 929.1786 | 688.9231 | 1195.8327 | [5 empty] | Dansk | 1 | Saltgade 11 | DK-6760 Ribe | Tel.: +45 7542 0255 | www.rio.dk | www.hudevad.dk | Indtast temperatursæt | Fremløbstemperatur | Returtemperatur | Rumtemperatur | Reduceringsfaktor * [%] | Rakon | Højde [mm] | Type [mm] | Længde [mm] | Temperatursæt | *Reduceringsfaktor anvendes ved reduktion af varmeydelsen, f.eks. hvor radiatorer skal monteres i grav eller under loft | Vægmonteret | Gulvmonteret
1010 | 544.0405 | 1021.0754 | 757.0584 | 1314.1019 | [5 empty] | Deutsch | 2 | Saltgade 11 | DK-6760 Ribe | Tel.: +45 7542 0255 |  | www.hudevad.com | Temperatursatz eingeben | Vorlauftemperatur | Rücklauftemperatur | Raumtemperatur | Reduktionsfaktor * [%] | Rakon | Bauhöhe [mm] | Type [mm] | Baulänge [mm] | Temperatursatz | *Der Reduktionsfaktor wird für die Reduzierung der Wärmeleistung verwendet, z.B. wenn Heizkörper in Gräben oder unter Decken zu montieren sind | Wandmontiert | Bodenmontiert
1110 | 603.885 | 1133.3936 | 840.3348 | 1458.6531 | [5 empty] | English | 3 | Record Hall Bsuiness Ctr, Rm 215, 16-16A Baldwin Gardens | Hatton Garden, London EC1N 7RJ | Tel.: +44 (0) 2476 88 1200 |  | www.hudevad.com | Enter temperature set | Flow temperature | Return temperature | Room temperature | Reduction factor * [%] | Rakon | Height [mm] | Type [mm] | Length [mm] | Temperature set | *The reduction factor is used for heat output reduction, e.g. when radiators are to be installed in trenches or under ceilings | Wall mounted | Floot mounted
1210 | 658.289 | 1235.5012 | 916.0407 | 1590.0633 | [5 empty] | François | 1: 4; 2: Plomb'Art; 3: Kim Staeger-Holst; 4: Tel.: +33 180 815310; 6: www.hudevad.com
1310 | 712.6931 | 1337.6087 | 991.7465 | 1721.4734 | [5 empty] | Norsk | 1: 5; 2: Saltgade 11; 3: DK-6760 Ribe; 4: Tel.: +45 7542 0255; 6: www.hudevad.com
1410 | 767.0971 | 1439.7163 | 1067.4523 | 1852.8836 | [5 empty] | Svenska | 1: 6; 2: Saltgade 11; 3: DK-6760 Ribe; 4: Tel.: +45 7542 0255; 6: www.hudevad.com
1510 | 821.5012 | 1541.8238 | 1143.1582 | 1984.2938
1610 | 875.9052 | 1643.9313 | 1218.864 | 2115.704
1710 | 930.3093 | 1746.0389 | 1294.5699 | 2247.1142
1810 | 984.7133 | 1848.1464 | 1370.2757 | 2378.5244
1910 | 1039.1174 | 1950.2539 | 1445.9815 | 2509.9346
2010 | 1093.5214 | 2052.3615 | 1521.6874 | 2641.3447
2110 | 1147.9255 | 2154.469 | 1597.3932 | 2772.7549
2210 | 1202.3295 | 2256.5765 | 1673.0991 | 2904.1651
2310 | 1256.7336 | 2358.6841 | 1748.8049 | 3035.5753
2410 | 1311.1376 | 2460.7916 | 1824.5107 | 3166.9855
2510 | 1365.5417 | 2562.8992 | 1900.2166 | 3298.3957
Length [mm] | 0 |  | 0
Type [mm] | 2-20 | 2-30 | 3-20 | 3-30
Height [mm] | 2-Rør
n | 1.2855 | 1.2741 | 1.3318 | 1.3382
W/m (75/65-20) | 544 | 1021 | 757 | 1314
KG/m | 14 | 22.5 | 18.7 | 38.7
L/m | 1.7 | 2.8 | 2.7 | 4.4
*The reduction factor is used for heat output reduction, e.g. when radiators are to be installed in trenches or under ceilings
Printed: | 2019-02-08 09:42
Type [mm] | 2-20 | 2-30 | 3-20 | 3-30
Height [mm]
ALT MED GULT SKAL UDFYLDES!!!
n | 1.2855 | 1.2741 | 1.3318 | 1.3382
W/m (75/65-20) | 544 | 1021 | 757 | 1314
TILLÆG | 544 | 1021 | 757 | 1314
KG/m | 14 | 22.5 | 18.7 | 38.7
L/m | 1.7 | 2.8 | 2.7 | 4.4
/
-
Print

## Flow (l-h)
|  |  | Ribe Jernindustri A/S |  | Temperature set
Record Hall Bsuiness Ctr, Rm 215, 16-16A Baldwin Gardens
|  |  | Hatton Garden, London EC1N 7RJ |  | Flow temperature | Return temperature | Room temperature | ∆T
|  |  | Tel.: +44 (0) 2476 88 1200 |  | Tf | Tr | Ti | dTln
|  |  | 0 |  | 75 | 65 | 20 | 50
www.hudevad.com
[5 empty] | Reduction factor * [%] | 0%
Temperature set | Rakon
75/65-20
Height [mm] | 2-Rør
Type [mm] | 2-20 | 2-30 | 3-20 | 3-30
Length [mm] | 0 |  | 0
610 | 28.5331 | 53.552 | 39.7051 | 68.92
710 | 33.2107 | 62.331 | 46.2141 | 80.2184
810 | 37.8882 | 71.1101 | 52.7231 | 91.5168
910 | 42.5658 | 79.8891 | 59.2322 | 102.8151
1010 | 46.7756 | 87.7902 | 65.0903 | 112.9837
1110 | 51.9209 | 97.4471 | 72.2502 | 125.4119
1210 | 56.5985 | 106.2261 | 78.7592 | 136.7102
1310 | 61.276 | 115.0052 | 85.2683 | 148.0086
1410 | 65.9536 | 123.7842 | 91.7773 | 159.307
1510 | 70.6311 | 132.5632 | 98.2863 | 170.6053
1610 | 75.3087 | 141.3422 | 104.7954 | 181.9037
1710 | 79.9862 | 150.1212 | 111.3044 | 193.2021
1810 | 84.6638 | 158.9003 | 117.8134 | 204.5004
1910 | 89.3414 | 167.6793 | 124.3224 | 215.7988
2010 | 94.0189 | 176.4583 | 130.8315 | 227.0972
2110 | 98.6965 | 185.2373 | 137.3405 | 238.3955
2210 | 103.374 | 194.0163 | 143.8495 | 249.6939
2310 | 108.0516 | 202.7954 | 150.3586 | 260.9923
2410 | 112.7291 | 211.5744 | 156.8676 | 272.2906
2510 | 117.4067 | 220.3534 | 163.3766 | 283.589
Length [mm] | 0 |  | 0
Type [mm] | 2-20 | 2-30 | 3-20 | 3-30
Height [mm] | 2-Rør |  | 0
n | 1.2855 | 1.2741 | 1.3318 | 1.3382
W/m (75/65-20) | 544 | 1021 | 757 | 1314
KG/m | 14 | 22.5 | 18.7 | 38.7
L/m | 1.7 | 2.8 | 2.7 | 4.4
*The reduction factor is used for heat output reduction, e.g. when radiators are to be installed in trenches or under ceilings
Print