## Ark1
Prøvningsrapport 300-TELA-2907
H:2200 mm
L:118 mm
T:38 mm
∆t 50° (75/65-20) ydelse 250 Watt
∆t 35° (70/40-20) ydelse 135 Watt
HUDEVAD Lignum.Ydelse ved højde 2200 mm
| Ydelse |  |  | Vandindhold | Vægt |  | Ydelses-højdetabel
Længde mm | Watt v. 75/65/20 | Watt v. 70/40/20 | Watt v. 60/40/20 | Liter | kg |  | Højde | faktor |  | T | side | side | forside | Sum_vol | rørside | rørside | rørende | rørende | T | Sum_vol | Div. Rør | Sum_vol | kg
100 | 211.8644 | 123.435 | 104.896 | 1.2 | 12.4534 |  | 800 | 0.41207 |  | 2 | 36 | 36 | 96 | 739200 | 70 | 70 | 9 | 9 | 2 | 695200 | 150000 | 1584400 | 12.4534
110 | 233.0508 | 135.7785 | 115.3856 | 1.2 | 12.7992 |  | 900 | 0.45662 |  | 2 | 36 | 36 | 106 | 783200 | 70 | 70 | 9 | 9 | 2 | 695200 | 150000 | 1628400 | 12.7992
120 | 254.2373 | 148.122 | 125.8752 | 1.2 | 13.1451 |  | 1000 | 0.50118 |  | 2 | 36 | 36 | 116 | 827200 | 70 | 70 | 9 | 9 | 2 | 695200 | 150000 | 1672400 | 13.1451
130 | 275.4237 | 160.4655 | 136.3648 | 1.2 | 13.4909 |  | 1100 | 0.54455 |  | 2 | 36 | 36 | 126 | 871200 | 70 | 70 | 9 | 9 | 2 | 695200 | 150000 | 1716400 | 13.4909
140 | 296.6102 | 172.809 | 146.8544 | 1.2 | 13.8367 |  | 1200 | 0.58793 |  | 2 | 36 | 36 | 136 | 915200 | 70 | 70 | 9 | 9 | 2 | 695200 | 150000 | 1760400 | 13.8367
150 | 317.7966 | 185.1525 | 157.344 | 1.2 | 14.1826 |  | 1300 | 0.63036 |  | 2 | 36 | 36 | 146 | 959200 | 70 | 70 | 9 | 9 | 2 | 695200 | 150000 | 1804400 | 14.1826
160 | 338.9831 | 197.496 | 167.8336 | 2.4 | 19.9927 |  | 1400 | 0.6728 |  | 2 | 36 | 36 | 156 | 1003200 | 70 | 70 | 9 | 9 | 2 | 1390400 | 150000 | 2543600 | 19.9927
170 | 360.1695 | 209.8395 | 178.3232 | 2.4 | 20.3385 |  | 1500 | 0.71476 |  | 2 | 36 | 36 | 166 | 1047200 | 70 | 70 | 9 | 9 | 2 | 1390400 | 150000 | 2587600 | 20.3385
180 | 381.3559 | 222.183 | 188.8128 | 2.4 | 20.6844 |  | 1600 | 0.75672 |  | 2 | 36 | 36 | 176 | 1091200 | 70 | 70 | 9 | 9 | 2 | 1390400 | 150000 | 2631600 | 20.6844
190 | 402.5424 | 234.5265 | 199.3024 | 2.4 | 21.0302 |  | 1700 | 0.79774 |  | 2 | 36 | 36 | 186 | 1135200 | 70 | 70 | 9 | 9 | 2 | 1390400 | 150000 | 2675600 | 21.0302
200 | 423.7288 | 246.87 | 209.792 | 2.4 | 21.3761 |  | 1800 | 0.83876 |  | 2 | 36 | 36 | 196 | 1179200 | 70 | 70 | 9 | 9 | 2 | 1390400 | 150000 | 2719600 | 21.3761
210 | 444.9153 | 259.2135 | 220.2816 | 2.4 | 21.7219 |  | 1900 | 0.8793 |  | 2 | 36 | 36 | 206 | 1223200 | 70 | 70 | 9 | 9 | 2 | 1390400 | 150000 | 2763600 | 21.7219
220 | 466.1017 | 271.557 | 230.7712 | 2.4 | 22.0677 |  | 2000 | 0.91985 |  | 2 | 36 | 36 | 216 | 1267200 | 70 | 70 | 9 | 9 | 2 | 1390400 | 150000 | 2807600 | 22.0677
230 | 487.2881 | 283.9005 | 241.2608 | 2.4 | 22.4136 |  | 2100 | 0.95992 |  | 2 | 36 | 36 | 226 | 1311200 | 70 | 70 | 9 | 9 | 2 | 1390400 | 150000 | 2851600 | 22.4136
240 | 508.4746 | 296.244 | 251.7504 | 3.6 | 28.2237 |  | 2200 | 1 |  | 2 | 36 | 36 | 236 | 1355200 | 70 | 70 | 9 | 9 | 2 | 2085600 | 150000 | 3590800 | 28.2237
250 | 529.661 | 308.5875 | 262.24 | 3.6 | 28.5695 |  | 2300 | 1.0396 |  | 2 | 36 | 36 | 246 | 1399200 | 70 | 70 | 9 | 9 | 2 | 2085600 | 150000 | 3634800 | 28.5695
260 | 550.8475 | 320.931 | 272.7296 | 3.6 | 28.9154 |  | 2400 | 1.0792 |  | 2 | 36 | 36 | 256 | 1443200 | 70 | 70 | 9 | 9 | 2 | 2085600 | 150000 | 3678800 | 28.9154
270 | 572.0339 | 333.2745 | 283.2192 | 3.6 | 29.2612 |  | 2500 | 1.1186 |  | 2 | 36 | 36 | 266 | 1487200 | 70 | 70 | 9 | 9 | 2 | 2085600 | 150000 | 3722800 | 29.2612
280 | 593.2203 | 345.618 | 293.7088 | 3.6 | 29.607 |  | 2600 | 1.1579 |  | 2 | 36 | 36 | 276 | 1531200 | 70 | 70 | 9 | 9 | 2 | 2085600 | 150000 | 3766800 | 29.607
290 | 614.4068 | 357.9615 | 304.1984 | 3.6 | 29.9529 |  | 2700 | 1.1968 |  | 2 | 36 | 36 | 286 | 1575200 | 70 | 70 | 9 | 9 | 2 | 2085600 | 150000 | 3810800 | 29.9529
300 | 635.5932 | 370.305 | 314.688 | 3.6 | 30.2987 |  | 2800 | 1.2357 |  | 2 | 36 | 36 | 296 | 1619200 | 70 | 70 | 9 | 9 | 2 | 2085600 | 150000 | 3854800 | 30.2987
[7 empty] | 2900 | 1.2742
[7 empty] | 3000 | 1.3126
eksponent 'n' | [6 empty] | 3100 | 1.3508
1.2878 | [6 empty] | 3200 | 1.389
[7 empty] | 3300 | 1.4269
[7 empty] | 3400 | 1.4649
[7 empty] | 3500 | 1.5026
Anvendelse af ydelses-højdetabel: | [6 empty] | 3600 | 1.5403
Længde 190 mm ønskes i højde 2500 mm. | [6 empty] | 3700 | 1.5776
Beregning ved 60/40-20. | [6 empty] | 3800 | 1.6148
199 W/m x faktor 1,12 = 222,88 W/m | [6 empty] | 3900 | 1.6521
[7 empty] | 4000 | 1.6893
| Normsæt = | 75/65/20 | ° C
| T1 = | 75 | ° C
| T2 = | 65 | ° C | [12 empty] | Højde | Faktor
| TR = | 20 | ° C | [12 empty] | 800 | 0.41
| n = | 1.2878 | [13 empty] | 900 | 0.46
[16 empty] | 1000 | 0.5
| Ydelse, norm = | 212 | watt | Højde-faktor | [11 empty] | 1100 | 0.54
| Omregnet ydelse = | 212.0158 | watt | 1 |  | 212.0158 | [9 empty] | 1200 | 0.59
[16 empty] | 1300 | 0.63
Højde: | 2200 | [14 empty] | 1400 | 0.67
| Ydelse |  |  | Vandindhold | Vægt |  |  | Ydelse |  |  | Vandindhold | Vægt |  |  |  | 1500 | 0.71
Længde mm | Watt |  |  | Liter | kg |  | Længde mm | Watt v. 75/65/20 | Watt v. 70/55/20 | Watt v. 60/40/20 | Liter | kg |  |  |  | 1600 | 0.76
100 | 212.0158 |  |  | 1.572 | 16.3139 |  | 100 | 211.8644 | 170 | 105 | 1.2 | 12.4534 |  |  |  | 1700 | 0.8
110 | 233.2174 |  |  | 1.7292 | 17.9453 |  | 110 | 233.0508 | 187 | 115.5 | 1.2 | 12.7992 |  |  |  | 1800 | 0.84
120 | 254.419 |  |  | 1.8864 | 19.5767 |  | 120 | 254.2373 | 204 | 126 | 1.2 | 13.1451 |  |  |  | 1900 | 0.88
130 | 275.6206 |  |  | 2.0436 | 21.2081 |  | 130 | 275.4237 | 221 | 136.5 | 1.2 | 13.4909 |  |  |  | 2000 | 0.92
140 | 296.8221 |  |  | 2.2008 | 22.8395 |  | 140 | 296.6102 | 238 | 147 | 1.2 | 13.8367 |  |  |  | 2100 | 0.96
150 | 318.0237 |  |  | 2.358 | 24.4709 |  | 150 | 317.7966 | 255 | 157.5 | 1.2 | 14.1826 |  |  |  | 2200 | 1
160 | 339.2253 |  |  | 2.5152 | 26.1023 |  | 160 | 338.9831 | 272 | 168 | 2.4 | 19.9927 |  |  |  | 2300 | 1.04
170 | 360.4269 |  |  | 2.6724 | 27.7337 |  | 170 | 360.1695 | 289 | 178.5 | 2.4 | 20.3385 |  |  |  | 2400 | 1.08
180 | 381.6285 |  |  | 2.8296 | 29.3651 |  | 180 | 381.3559 | 306 | 189 | 2.4 | 20.6844 |  |  |  | 2500 | 1.12
190 | 402.83 |  |  | 2.9868 | 30.9965 |  | 190 | 402.5424 | 323 | 199.5 | 2.4 | 21.0302 |  |  |  | 2600 | 1.16
200 | 424.0316 |  |  | 3.144 | 32.6279 |  | 200 | 423.7288 | 340 | 210 | 2.4 | 21.3761 |  |  |  | 2700 | 1.2
210 | 445.2332 |  |  | 3.3012 | 34.2593 |  | 210 | 444.9153 | 357 | 220.5 | 2.4 | 21.7219 |  |  |  | 2800 | 1.24
220 | 466.4348 |  |  | 3.4584 | 35.8907 |  | 220 | 466.1017 | 374 | 231 | 2.4 | 22.0677 |  |  |  | 2900 | 1.27
230 | 487.6364 |  |  | 3.6156 | 37.522 |  | 230 | 487.2881 | 391 | 241.5 | 2.4 | 22.4136 |  |  |  | 3000 | 1.31
240 | 508.838 |  |  | 3.7728 | 39.1534 |  | 240 | 508.4746 | 408 | 252 | 3.6 | 28.2237 |  |  |  | 3100 | 1.35
250 | 530.0395 |  |  | 3.93 | 40.7848 |  | 250 | 529.661 | 425 | 262.5 | 3.6 | 28.5695 |  |  |  | 3200 | 1.39
260 | 551.2411 |  |  | 4.0872 | 42.4162 |  | 260 | 550.8475 | 442 | 273 | 3.6 | 28.9154 |  |  |  | 3300 | 1.43
270 | 572.4427 |  |  | 4.2444 | 44.0476 |  | 270 | 572.0339 | 459 | 283.5 | 3.6 | 29.2612 |  |  |  | 3400 | 1.46
280 | 593.6443 |  |  | 4.4016 | 45.679 |  | 280 | 593.2203 | 476 | 294 | 3.6 | 29.607 |  |  |  | 3500 | 1.5
290 | 614.8459 |  |  | 4.5588 | 47.3104 |  | 290 | 614.4068 | 493 | 304.5 | 3.6 | 29.9529 |  |  |  | 3600 | 1.54
300 | 636.0474 |  |  | 4.716 | 48.9418 |  | 300 | 635.5932 | 510 | 315 | 3.6 | 30.2987 |  |  |  | 3700 | 1.58
[16 empty] | 3800 | 1.61
[16 empty] | 3900 | 1.65
[16 empty] | 4000 | 1.69
Note on C50: Forfatter: Det temp. Sæt som ydelse skal oplyses efter iflg. EN442
Note on C51: Forfatter: Fremløbstemperatur
Note on C52: Forfatter: Returløbstemperatur
Note on C53: Forfatter: Rumtemperatur
Note on C54: Forfatter: Eksponent, fremgår af ydelsesrapport
Note on C56: Forfatter: Ydelse oplyst i testrapport v. norm.sæt 75/65-20
Note on C57: Forfatter: Den beregnede ydelse for temp.sæt T1/T2-TR